## MTO
Tag no. | Size NPS | Bend | P&ID | Description | Material - MDS | MDS | Module | Design Press | CA | Pipe class | Extrados | Intrados min WT (mm) | Gauge diameter | Min ID | Max ID | Tangent length A | Tangent length B | Bend Angle | Status
|  | Radius | SPEC | [5 empty] | (mm) | WT (mm) | min WT (mm) |  | (mm) | (mm) | (mm) | (mm) | (mm) | (deg)
3DB/BE/12/S160/C22N/50D/200-200 | 12 | 3D | FL8Z | BEND 3D RAD DOUBLE TANGENT 200MM BE 50 DEG SCH.160 | API 5L GR X52 | C22N | MS510 | 255 @ 38°C | 10.3 | 33.34 | 33.34 | 34.9 | 242 | 250.502 | 263.838 | 200 | 200 | 50 | 60
3DB/BE/12/S160/C22N/63D/200-200 | 12 | 3D | FL8Z | BEND 3D RAD DOUBLE TANGENT 200MM BE 63 DEG SCH.160 | API 5L GR X52 | C22N | MS510 | 255 @ 38°C | 10.3 | 33.34 | 33.34 | 34.9 | 242 | 250.502 | 263.838 | 200 | 200 | 63 | 60
3DB/BE/12/S160/C22N/90D/200-200 | 12 | 3D | FL8Z | BEND 3D RAD DOUBLE TANGENT 200MM BE90 DEG SCH.160 | API 5L GR X52 | C22N | MS510 | 255 @ 38°C | 10.3 | 33.34 | 33.34 | 34.9 | 242 | 250.502 | 263.838 | 200 | 200 | 90 | 60
3DB/BE/12/S160/C22N/90D/200-200 | 12 | 3D | FL8Z | BEND 3D RAD DOUBLE TANGENT 200MM BE90 DEG SCH.160 | API 5L GR X52 | C22N | TS051 | 255 @ 38°C | 10.3 | 33.34 | 33.34 | 34.9 | 242 | 250.502 | 263.838 | 200 | 200 | 90 | 60
3DB/BE/12/S160/C22N/90D/200-200 | 12 | 3D | FL8Z | BEND 3D RAD DOUBLE TANGENT 200MM BE90 DEG SCH.160 | API 5L GR X52 | C22N | TS051 | 255 @ 38°C | 10.3 | 33.34 | 33.34 | 34.9 | 242 | 250.502 | 263.838 | 200 | 200 | 90 | 60
3DB/BE/12/S160/C22N/90D/200-200 | 12 | 3D | FL8Z | BEND 3D RAD DOUBLE TANGENT 200MM BE90 DEG SCH.160 | API 5L GR X52 | C22N | TS051 | 255 @ 38°C | 10.3 | 33.34 | 33.34 | 34.9 | 242 | 250.502 | 263.838 | 200 | 200 | 90 | 60
3DB/BE/12/S160/C22N/90D/200-200 | 12 | 3D | FL8Z | BEND 3D RAD DOUBLE TANGENT 200MM BE90 DEG SCH.160 | API 5L GR X52 | C22N | TS051 | 255 @ 38°C | 10.3 | 33.34 | 33.34 | 34.9 | 242 | 250.502 | 263.838 | 200 | 200 | 90 | 60
3DB/BE/12/S160/C22N/90D/200-200 | 12 | 3D | FL8Z | BEND 3D RAD DOUBLE TANGENT 200MM BE90 DEG SCH.160 | API 5L GR X52 | C22N | TS051 | 255 @ 38°C | 10.3 | 33.34 | 33.34 | 34.9 | 242 | 250.502 | 263.838 | 200 | 200 | 90 | 60
3DB/BE/12/S160/C22N/90D/200-200 | 12 | 3D | FL8Z | BEND 3D RAD DOUBLE TANGENT 200MM BE90 DEG SCH.160 | API 5L GR X52 | C22N | VE200 | 255 @ 38°C | 10.3 | 33.34 | 33.34 | 34.9 | 242 | 250.502 | 263.838 | 200 | 200 | 90 | 60
3DB/BE/14/5080/C24N/50D/200-200 | 14 | 3D | KY4T | BEND 3D RAD DOUBLE TANGENT 200MM BE 50 DEG 50.80 MM W/T | API 5L X65 + 3MM INCONEL 625 OVERLAY | C24N | MS510 | 531 @ 121°C | 10.5 | 50.8 | 50.8 | 53.1 | 242 | 243.84 | 264.16 | 200 | 200 | 50 | 60
3DB/BE/14/5080/C24N/50D/200-200 | 14 | 3D | KY4T | BEND 3D RAD DOUBLE TANGENT 200MM BE 50 DEG 50.80 MM W/T | API 5L X65 + 3MM INCONEL 625 OVERLAY | C24N | MS510 | 531 @ 121°C | 10.5 | 50.8 | 50.8 | 53.1 | 242 | 243.84 | 264.16 | 200 | 200 | 50 | 60
3DB/BE/14/5080/C24N/50D/200-200 | 14 | 3D | KY4T | BEND 3D RAD DOUBLE TANGENT 200MM BE 50 DEG 50.80 MM W/T | API 5L X65 + 3MM INCONEL 625 OVERLAY | C24N | MS510 | 531 @ 121°C | 10.5 | 50.8 | 50.8 | 53.1 | 242 | 243.84 | 264.16 | 200 | 200 | 50 | 60
3DB/BE/14/5080/C24N/50D/200-200 | 14 | 3D | KY4T | BEND 3D RAD DOUBLE TANGENT 200MM BE 50 DEG 50.80 MM W/T | API 5L X65 + 3MM INCONEL 625 OVERLAY | C24N | MS510 | 531 @ 121°C | 10.5 | 50.8 | 50.8 | 53.1 | 242 | 243.84 | 264.16 | 200 | 200 | 50 | 60
3DB/BE/14/5080/C24N/50D/200-200 | 14 | 3D | KY4T | BEND 3D RAD DOUBLE TANGENT 200MM BE 50 DEG 50.80 MM W/T | API 5L X65 + 3MM INCONEL 625 OVERLAY | C24N | MS510 | 531 @ 121°C | 10.5 | 50.8 | 50.8 | 53.1 | 242 | 243.84 | 264.16 | 200 | 200 | 50 | 60
3DB/BE/14/5080/C24N/50D/200-200 | 14 | 3D | KY4T | BEND 3D RAD DOUBLE TANGENT 200MM BE 50 DEG 50.80 MM W/T | API 5L X65 + 3MM INCONEL 625 OVERLAY | C24N | MS510 | 531 @ 121°C | 10.5 | 50.8 | 50.8 | 53.1 | 242 | 243.84 | 264.16 | 200 | 200 | 50 | 60
3DB/BE/14/5080/C24N/50D/200-200 | 14 | 3D | KY4T | BEND 3D RAD DOUBLE TANGENT 200MM BE 50 DEG 50.80 MM W/T | API 5L X65 + 3MM INCONEL 625 OVERLAY | C24N | MS510 | 531 @ 121°C | 10.5 | 50.8 | 50.8 | 53.1 | 242 | 243.84 | 264.16 | 200 | 200 | 50 | 60
3DB/BE/14/5080/C24N/50D/200-200 | 14 | 3D | KY4T | BEND 3D RAD DOUBLE TANGENT 200MM BE 50 DEG 50.80 MM W/T | API 5L X65 + 3MM INCONEL 625 OVERLAY | C24N | MS510 | 531 @ 121°C | 10.5 | 50.8 | 50.8 | 53.1 | 242 | 243.84 | 264.16 | 200 | 200 | 50 | 60
3DB/BE/14/5080/C24N/58D/200-200 | 14 | 3D | KY4T | BEND 3D RAD DOUBLE TANGENT 200MM BE 58 DEG 50.80 MM W/T | API 5L X65 + 3MM INCONEL 625 OVERLAY | C24N | MS510 | 531 @ 121°C | 10.5 | 50.8 | 50.8 | 53.1 | 242 | 243.84 | 264.16 | 200 | 200 | 58 | 60
3DB/BE/14/5080/C24N/58D/200-200 | 14 | 3D | KY4T | BEND 3D RAD DOUBLE TANGENT 200MM BE 58 DEG 50.80 MM W/T | API 5L X65 + 3MM INCONEL 625 OVERLAY | C24N | MS510 | 531 @ 121°C | 10.5 | 50.8 | 50.8 | 53.1 | 242 | 243.84 | 264.16 | 200 | 200 | 58 | 60
3DB/BE/14/5080/C24N/59D/200-200 | 14 | 3D | KY4T | BEND 3D RAD DOUBLE TANGENT 200MM BE 59 DEG 50.80 MM W/T | API 5L X65 + 3MM INCONEL 625 OVERLAY | C24N | MS510 | 531 @ 121°C | 10.5 | 50.8 | 50.8 | 53.1 | 242 | 243.84 | 264.16 | 200 | 200 | 59 | 60
3DB/BE/14/5080/C24N/59D/200-200 | 14 | 3D | KY4T | BEND 3D RAD DOUBLE TANGENT 200MM BE 59 DEG 50.80 MM W/T | API 5L X65 + 3MM INCONEL 625 OVERLAY | C24N | MS510 | 531 @ 121°C | 10.5 | 50.8 | 50.8 | 53.1 | 242 | 243.84 | 264.16 | 200 | 200 | 59 | 60
3DB/BE/14/5080/C24N/62D/200-200 | 14 | 3D | KY4T | BEND 3D RAD DOUBLE TANGENT 200MM BE 62 DEG 50.80 MM W/T | API 5L X65 + 3MM INCONEL 625 OVERLAY | C24N | MS510 | 531 @ 121°C | 10.5 | 50.8 | 50.8 | 53.1 | 242 | 243.84 | 264.16 | 200 | 200 | 62 | 60
3DB/BE/14/5080/C24N/62D/200-200 | 14 | 3D | KY4T | BEND 3D RAD DOUBLE TANGENT 200MM BE 62 DEG 50.80 MM W/T | API 5L X65 + 3MM INCONEL 625 OVERLAY | C24N | MS510 | 531 @ 121°C | 10.5 | 50.8 | 50.8 | 53.1 | 242 | 243.84 | 264.16 | 200 | 200 | 62 | 60
3DB/BE/14/5080/C24N/62D/200-200 | 14 | 3D | KY4T | BEND 3D RAD DOUBLE TANGENT 200MM BE 62 DEG 50.80 MM W/T | API 5L X65 + 3MM INCONEL 625 OVERLAY | C24N | MS510 | 531 @ 121°C | 10.5 | 50.8 | 50.8 | 53.1 | 242 | 243.84 | 264.16 | 200 | 200 | 62 | 60
3DB/BE/14/5080/C24N/62D/200-200 | 14 | 3D | KY4T | BEND 3D RAD DOUBLE TANGENT 200MM BE 62 DEG 50.80 MM W/T | API 5L X65 + 3MM INCONEL 625 OVERLAY | C24N | MS510 | 531 @ 121°C | 10.5 | 50.8 | 50.8 | 53.1 | 242 | 243.84 | 264.16 | 200 | 200 | 62 | 60
3DB/BE/14/5080/D41/10D/200-200 | 14 | 3D | KD4A | BEND 3D RAD DOUBLE TANGENT 200MM BE 10 DEG 50.80 MM W/T | ASTM A790 UNS S31803 | D41 | IG041 | 690 @ 60°C | 0 | 50.8 | 50.8 | 53.1 | 242 | 243.84 | 264.16 | 200 | 200 | 10 | 60
3DB/BE/14/5080/D41/15D/200-200 | 14 | 3D | KD4A | BEND 3D RAD DOUBLE TANGENT 200MM BE 15 DEG 50.80 MM W/T | ASTM A790 UNS S31803 | D41 | VE200 | 690 @ 60°C | 0 | 50.8 | 50.8 | 53.1 | 242 | 243.84 | 264.16 | 200 | 200 | 15 | 40
3DB/BE/14/5080/D41/20D/200-200 | 14 | 3D | KD4A | BEND 3D RAD DOUBLE TANGENT 200MM BE 20 DEG 50.80 MM W/T | ASTM A790 UNS S31803 | D41 | IG041 | 690 @ 60°C | 0 | 50.8 | 50.8 | 53.1 | 242 | 243.84 | 264.16 | 200 | 200 | 20 | 60
3DB/BE/14/5080/D41/20D/200-200 | 14 | 3D | KD4A | BEND 3D RAD DOUBLE TANGENT 200MM BE 20 DEG 50.80 MM W/T | ASTM A790 UNS S31803 | D41 | IG041 | 690 @ 60°C | 0 | 50.8 | 50.8 | 53.1 | 242 | 243.84 | 264.16 | 200 | 200 | 20 | 60
3DB/BE/14/5080/D41/20D/200-200 | 14 | 3D | KD4A | BEND 3D RAD DOUBLE TANGENT 200MM BE 20 DEG 50.80 MM W/T | ASTM A790 UNS S31803 | D41 | VE200 | 690 @ 60°C | 0 | 50.8 | 50.8 | 53.1 | 242 | 243.84 | 264.16 | 200 | 200 | 20 | 40
3DB/BE/14/5080/D41/20D/200-200 | 14 | 3D | KD4A | BEND 3D RAD DOUBLE TANGENT 200MM BE 20 DEG 50.80 MM W/T | ASTM A790 UNS S31803 | D41 | VE200 | 690 @ 60°C | 0 | 50.8 | 50.8 | 53.1 | 242 | 243.84 | 264.16 | 200 | 200 | 20 | 40
3DB/BE/14/5080/D41/20D/200-200 | 14 | 3D | KD4A | BEND 3D RAD DOUBLE TANGENT 200MM BE 20 DEG 50.80 MM W/T | ASTM A790 UNS S31803 | D41 | VE200 | 690 @ 60°C | 0 | 50.8 | 50.8 | 53.1 | 242 | 243.84 | 264.16 | 200 | 200 | 20 | 40
3DB/BE/14/5080/D41/20D/200-200 | 14 | 3D | KD4A | BEND 3D RAD DOUBLE TANGENT 200MM BE 20 DEG 50.80 MM W/T | ASTM A790 UNS S31803 | D41 | VE200 | 690 @ 60°C | 0 | 50.8 | 50.8 | 53.1 | 242 | 243.84 | 264.16 | 200 | 200 | 20 | 40
3DB/BE/14/5080/D41/20D/200-200 | 14 | 3D | KD4A | BEND 3D RAD DOUBLE TANGENT 200MM BE 20 DEG 50.80 MM W/T | ASTM A790 UNS S31803 | D41 | VE200 | 690 @ 60°C | 0 | 50.8 | 50.8 | 53.1 | 242 | 243.84 | 264.16 | 200 | 200 | 20 | 40
3DB/BE/14/5080/D41/40D/200-200 | 14 | 3D | KD4A | BEND 3D RAD DOUBLE TANGENT 200MM BE 40 DEG 50.80 MM W/T | ASTM A790 UNS S31803 | D41 | TS041 | 690 @ 60°C | 0 | 50.8 | 50.8 | 53.1 | 242 | 243.84 | 264.16 | 200 | 200 | 40 | 60
3DB/BE/14/5080/D41/40D/200-200 | 14 | 3D | KD4A | BEND 3D RAD DOUBLE TANGENT 200MM BE 40 DEG 50.80 MM W/T | ASTM A790 UNS S31803 | D41 | TS041 | 690 @ 60°C | 0 | 50.8 | 50.8 | 53.1 | 242 | 243.84 | 264.16 | 200 | 200 | 40 | 60
3DB/BE/14/5080/D41/40D/200-200 | 14 | 3D | KD4A | BEND 3D RAD DOUBLE TANGENT 200MM BE 40 DEG 50.80 MM W/T | ASTM A790 UNS S31803 | D41 | TS041 | 690 @ 60°C | 0 | 50.8 | 50.8 | 53.1 | 242 | 243.84 | 264.16 | 200 | 200 | 40 | 60
3DB/BE/14/5080/D41/40D/200-200 | 14 | 3D | KD4A | BEND 3D RAD DOUBLE TANGENT 200MM BE 40 DEG 50.80 MM W/T | ASTM A790 UNS S31803 | D41 | TS041 | 690 @ 60°C | 0 | 50.8 | 50.8 | 53.1 | 242 | 243.84 | 264.16 | 200 | 200 | 40 | 60
3DB/BE/14/5080/D41/40D/200-200 | 14 | 3D | KD4A | BEND 3D RAD DOUBLE TANGENT 200MM BE 40 DEG 50.80 MM W/T | ASTM A790 UNS S31803 | D41 | TS041 | 690 @ 60°C | 0 | 50.8 | 50.8 | 53.1 | 242 | 243.84 | 264.16 | 200 | 200 | 40 | 60
3DB/BE/14/5080/D41/40D/200-200 | 14 | 3D | KD4A | BEND 3D RAD DOUBLE TANGENT 200MM BE 40 DEG 50.80 MM W/T | ASTM A790 UNS S31803 | D41 | TS041 | 690 @ 60°C | 0 | 50.8 | 50.8 | 53.1 | 242 | 243.84 | 264.16 | 200 | 200 | 40 | 60
3DB/BE/14/5080/D41/40D/200-200 | 14 | 3D | KD4A | BEND 3D RAD DOUBLE TANGENT 200MM BE 40 DEG 50.80 MM W/T | ASTM A790 UNS S31803 | D41 | TS041 | 690 @ 60°C | 0 | 50.8 | 50.8 | 53.1 | 242 | 243.84 | 264.16 | 200 | 200 | 40 | 60
3DB/BE/14/5080/D41/40D/200-200 | 14 | 3D | KD4A | BEND 3D RAD DOUBLE TANGENT 200MM BE 40 DEG 50.80 MM W/T | ASTM A790 UNS S31803 | D41 | TS041 | 690 @ 60°C | 0 | 50.8 | 50.8 | 53.1 | 242 | 243.84 | 264.16 | 200 | 200 | 40 | 70
3DB/BE/14/5080/D41/46D/200-200 | 14 | 3D | KD4A | BEND 3D RAD DOUBLE TANGENT 200MM BE 46 DEG 50.80 MM W/T | ASTM A790 UNS S31803 | D41 | IG041 | 690 @ 60°C | 0 | 50.8 | 50.8 | 53.1 | 242 | 243.84 | 264.16 | 200 | 200 | 46 | 60
3DB/BE/14/5080/D41/48D/200-200 | 14 | 3D | KD4A | BEND 3D RAD DOUBLE TANGENT 200MM BE 48 DEG 50.80 MM W/T | ASTM A790 UNS S31803 | D41 | VE200 | 690 @ 60°C | 0 | 50.8 | 50.8 | 53.1 | 242 | 243.84 | 264.16 | 200 | 200 | 48 | 40
3DB/BE/14/5080/D41/65D/200-200 | 14 | 3D | KD4A | BEND 3D RAD DOUBLE TANGENT 200MM BE 65 DEG 50.80 MM W/T | ASTM A790 UNS S31803 | D41 | IG041 | 690 @ 60°C | 0 | 50.8 | 50.8 | 53.1 | 242 | 243.84 | 264.16 | 200 | 200 | 65 | 60
3DB/BE/14/5080/D41/90D/200-200 | 14 | 3D | KD4A | BEND 3D RAD DOUBLE TANGENT 200MM BE 90 DEG 50.80 MM W/T | ASTM A790 UNS S31803 | D41 | IG041 | 690 @ 60°C | 0 | 50.8 | 50.8 | 53.1 | 242 | 243.84 | 264.16 | 200 | 200 | 90 | 60
3DB/BE/14/5080/D41/90D/200-200 | 14 | 3D | KD4A | BEND 3D RAD DOUBLE TANGENT 200MM BE 90 DEG 50.80 MM W/T | ASTM A790 UNS S31803 | D41 | IG041 | 690 @ 60°C | 0 | 50.8 | 50.8 | 53.1 | 242 | 243.84 | 264.16 | 200 | 200 | 90 | 60
3DB/BE/14/5080/D41/90D/200-200 | 14 | 3D | KD4A | BEND 3D RAD DOUBLE TANGENT 200MM BE 90 DEG 50.80 MM W/T | ASTM A790 UNS S31803 | D41 | IG041 | 690 @ 60°C | 0 | 50.8 | 50.8 | 53.1 | 242 | 243.84 | 264.16 | 200 | 200 | 90 | 60
3DB/BE/14/5080/D41/90D/200-200 | 14 | 3D | KD4A | BEND 3D RAD DOUBLE TANGENT 200MM BE 90 DEG 50.80 MM W/T | ASTM A790 UNS S31803 | D41 | IG041 | 690 @ 60°C | 0 | 50.8 | 50.8 | 53.1 | 242 | 243.84 | 264.16 | 200 | 200 | 90 | 60
3DB/BE/14/5080/D41/90D/200-200 | 14 | 3D | KD4A | BEND 3D RAD DOUBLE TANGENT 200MM BE 90 DEG 50.80 MM W/T | ASTM A790 UNS S31803 | D41 | IG041 | 690 @ 60°C | 0 | 50.8 | 50.8 | 53.1 | 242 | 243.84 | 264.16 | 200 | 200 | 90 | 60
3DB/BE/14/5080/D41/90D/200-200 | 14 | 3D | KD4A | BEND 3D RAD DOUBLE TANGENT 200MM BE 90 DEG 50.80 MM W/T | ASTM A790 UNS S31803 | D41 | IG041 | 690 @ 60°C | 0 | 50.8 | 50.8 | 53.1 | 242 | 243.84 | 264.16 | 200 | 200 | 90 | 60
3DB/BE/14/5080/D41/90D/200-200 | 14 | 3D | KD4A | BEND 3D RAD DOUBLE TANGENT 200MM BE 90 DEG 50.80 MM W/T | ASTM A790 UNS S31803 | D41 | IG041 | 690 @ 60°C | 0 | 50.8 | 50.8 | 53.1 | 242 | 243.84 | 264.16 | 200 | 200 | 90 | 60
3DB/BE/14/5080/D41/90D/200-200 | 14 | 3D | KD4A | BEND 3D RAD DOUBLE TANGENT 200MM BE 90 DEG 50.80 MM W/T | ASTM A790 UNS S31803 | D41 | IG041 | 690 @ 60°C | 0 | 50.8 | 50.8 | 53.1 | 242 | 243.84 | 264.16 | 200 | 200 | 90 | 60
3DB/BE/14/5080/D41/90D/200-200 | 14 | 3D | KD4A | BEND 3D RAD DOUBLE TANGENT 200MM BE 90 DEG 50.80 MM W/T | ASTM A790 UNS S31803 | D41 | MS510 | 690 @ 60°C | 0 | 50.8 | 50.8 | 53.1 | 242 | 243.84 | 264.16 | 200 | 200 | 90 | 60
3DB/BE/14/5080/D41/90D/200-200 | 14 | 3D | KD4A | BEND 3D RAD DOUBLE TANGENT 200MM BE 90 DEG 50.80 MM W/T | ASTM A790 UNS S31803 | D41 | MS510 | 690 @ 60°C | 0 | 50.8 | 50.8 | 53.1 | 242 | 243.84 | 264.16 | 200 | 200 | 90 | 60
3DB/BE/14/5080/D41/90D/200-200 | 14 | 3D | KD4A | BEND 3D RAD DOUBLE TANGENT 200MM BE 90 DEG 50.80 MM W/T | ASTM A790 UNS S31803 | D41 | MS510 | 690 @ 60°C | 0 | 50.8 | 50.8 | 53.1 | 242 | 243.84 | 264.16 | 200 | 200 | 90 | 60
3DB/BE/14/5080/D41/90D/200-200 | 14 | 3D | KD4A | BEND 3D RAD DOUBLE TANGENT 200MM BE 90 DEG 50.80 MM W/T | ASTM A790 UNS S31803 | D41 | MS510 | 690 @ 60°C | 0 | 50.8 | 50.8 | 53.1 | 242 | 243.84 | 264.16 | 200 | 200 | 90 | 60
3DB/BE/14/5080/D41/90D/200-200 | 14 | 3D | KD4A | BEND 3D RAD DOUBLE TANGENT 200MM BE 90 DEG 50.80 MM W/T | ASTM A790 UNS S31803 | D41 | MS510 | 690 @ 60°C | 0 | 50.8 | 50.8 | 53.1 | 242 | 243.84 | 264.16 | 200 | 200 | 90 | 60
3DB/BE/14/5080/D41/90D/200-200 | 14 | 3D | KD4A | BEND 3D RAD DOUBLE TANGENT 200MM BE 90 DEG 50.80 MM W/T | ASTM A790 UNS S31803 | D41 | MS510 | 690 @ 60°C | 0 | 50.8 | 50.8 | 53.1 | 242 | 243.84 | 264.16 | 200 | 200 | 90 | 60
3DB/BE/14/5080/D41/90D/200-200 | 14 | 3D | KD4A | BEND 3D RAD DOUBLE TANGENT 200MM BE 90 DEG 50.80 MM W/T | ASTM A790 UNS S31803 | D41 | MS510 | 690 @ 60°C | 0 | 50.8 | 50.8 | 53.1 | 242 | 243.84 | 264.16 | 200 | 200 | 90 | 60
3DB/BE/14/5080/D41/90D/200-200 | 14 | 3D | KD4A | BEND 3D RAD DOUBLE TANGENT 200MM BE 90 DEG 50.80 MM W/T | ASTM A790 UNS S31803 | D41 | MS510 | 690 @ 60°C | 0 | 50.8 | 50.8 | 53.1 | 242 | 243.84 | 264.16 | 200 | 200 | 90 | 60
3DB/BE/14/5080/D41/90D/200-200 | 14 | 3D | KD4A | BEND 3D RAD DOUBLE TANGENT 200MM BE 90 DEG 50.80 MM W/T | ASTM A790 UNS S31803 | D41 | TS041 | 690 @ 60°C | 0 | 50.8 | 50.8 | 53.1 | 242 | 243.84 | 264.16 | 200 | 200 | 90 | 60
3DB/BE/14/5080/D41/90D/200-200 | 14 | 3D | KD4A | BEND 3D RAD DOUBLE TANGENT 200MM BE 90 DEG 50.80 MM W/T | ASTM A790 UNS S31803 | D41 | TS041 | 690 @ 60°C | 0 | 50.8 | 50.8 | 53.1 | 242 | 243.84 | 264.16 | 200 | 200 | 90 | 60
3DB/BE/14/5080/D41/90D/200-200 | 14 | 3D | KD4A | BEND 3D RAD DOUBLE TANGENT 200MM BE 90 DEG 50.80 MM W/T | ASTM A790 UNS S31803 | D41 | TS041 | 690 @ 60°C | 0 | 50.8 | 50.8 | 53.1 | 242 | 243.84 | 264.16 | 200 | 200 | 90 | 60
3DB/BE/14/5080/D41/90D/200-200 | 14 | 3D | KD4A | BEND 3D RAD DOUBLE TANGENT 200MM BE 90 DEG 50.80 MM W/T | ASTM A790 UNS S31803 | D41 | TS041 | 690 @ 60°C | 0 | 50.8 | 50.8 | 53.1 | 242 | 243.84 | 264.16 | 200 | 200 | 90 | 60
3DB/BE/14/5080/D41/90D/200-200 | 14 | 3D | KD4A | BEND 3D RAD DOUBLE TANGENT 200MM BE 90 DEG 50.80 MM W/T | ASTM A790 UNS S31803 | D41 | TS041 | 690 @ 60°C | 0 | 50.8 | 50.8 | 53.1 | 242 | 243.84 | 264.16 | 200 | 200 | 90 | 60
3DB/BE/14/5080/D41/90D/200-200 | 14 | 3D | KD4A | BEND 3D RAD DOUBLE TANGENT 200MM BE 90 DEG 50.80 MM W/T | ASTM A790 UNS S31803 | D41 | TS041 | 690 @ 60°C | 0 | 50.8 | 50.8 | 53.1 | 242 | 243.84 | 264.16 | 200 | 200 | 90 | 60
3DB/BE/14/5080/D41/90D/200-200 | 14 | 3D | KD4A | BEND 3D RAD DOUBLE TANGENT 200MM BE 90 DEG 50.80 MM W/T | ASTM A790 UNS S31803 | D41 | TS041 | 690 @ 60°C | 0 | 50.8 | 50.8 | 53.1 | 242 | 243.84 | 264.16 | 200 | 200 | 90 | 60
3DB/BE/14/5080/D41/90D/200-200 | 14 | 3D | KD4A | BEND 3D RAD DOUBLE TANGENT 200MM BE 90 DEG 50.80 MM W/T | ASTM A790 UNS S31803 | D41 | TS041 | 690 @ 60°C | 0 | 50.8 | 50.8 | 53.1 | 242 | 243.84 | 264.16 | 200 | 200 | 90 | 60
3DB/BE/14/5080/D41/90D/200-200 | 14 | 3D | KD4A | BEND 3D RAD DOUBLE TANGENT 200MM BE 90 DEG 50.80 MM W/T | ASTM A790 UNS S31803 | D41 | TS041 | 690 @ 60°C | 0 | 50.8 | 50.8 | 53.1 | 242 | 243.84 | 264.16 | 200 | 200 | 90 | 60
3DB/BE/14/5080/D41/90D/200-200 | 14 | 3D | KD4A | BEND 3D RAD DOUBLE TANGENT 200MM BE 90 DEG 50.80 MM W/T | ASTM A790 UNS S31803 | D41 | TS041 | 690 @ 60°C | 0 | 50.8 | 50.8 | 53.1 | 242 | 243.84 | 264.16 | 200 | 200 | 90 | 60
3DB/BE/14/5080/D41/90D/200-200 | 14 | 3D | KD4A | BEND 3D RAD DOUBLE TANGENT 200MM BE 90 DEG 50.80 MM W/T | ASTM A790 UNS S31803 | D41 | TS041 | 690 @ 60°C | 0 | 50.8 | 50.8 | 53.1 | 242 | 243.84 | 264.16 | 200 | 200 | 90 | 60
3DB/BE/14/5080/D41/90D/200-200 | 14 | 3D | KD4A | BEND 3D RAD DOUBLE TANGENT 200MM BE 90 DEG 50.80 MM W/T | ASTM A790 UNS S31803 | D41 | TS041 | 690 @ 60°C | 0 | 50.8 | 50.8 | 53.1 | 242 | 243.84 | 264.16 | 200 | 200 | 90 | 60
3DB/BE/14/5080/D41/90D/200-200 | 14 | 3D | KD4A | BEND 3D RAD DOUBLE TANGENT 200MM BE 90 DEG 50.80 MM W/T | ASTM A790 UNS S31803 | D41 | TS041 | 690 @ 60°C | 0 | 50.8 | 50.8 | 53.1 | 242 | 243.84 | 264.16 | 200 | 200 | 90 | 60
3DB/BE/14/5080/D41/90D/200-200 | 14 | 3D | KD4A | BEND 3D RAD DOUBLE TANGENT 200MM BE 90 DEG 50.80 MM W/T | ASTM A790 UNS S31803 | D41 | TS041 | 690 @ 60°C | 0 | 50.8 | 50.8 | 53.1 | 242 | 243.84 | 264.16 | 200 | 200 | 90 | 60
3DB/BE/14/5080/D41/90D/200-200 | 14 | 3D | KD4A | BEND 3D RAD DOUBLE TANGENT 200MM BE 90 DEG 50.80 MM W/T | ASTM A790 UNS S31803 | D41 | TS041 | 690 @ 60°C | 0 | 50.8 | 50.8 | 53.1 | 242 | 243.84 | 264.16 | 200 | 200 | 90 | 60
3DB/BE/14/5080/D41/90D/200-200 | 14 | 3D | KD4A | BEND 3D RAD DOUBLE TANGENT 200MM BE 90 DEG 50.80 MM W/T | ASTM A790 UNS S31803 | D41 | TS041 | 690 @ 60°C | 0 | 50.8 | 50.8 | 53.1 | 242 | 243.84 | 264.16 | 200 | 200 | 90 | 60
3DB/BE/14/5080/D41/90D/200-200 | 14 | 3D | KD4A | BEND 3D RAD DOUBLE TANGENT 200MM BE 90 DEG 50.80 MM W/T | ASTM A790 UNS S31803 | D41 | TS041 | 690 @ 60°C | 0 | 50.8 | 50.8 | 53.1 | 242 | 243.84 | 264.16 | 200 | 200 | 90 | 60
3DB/BE/14/5080/D41/90D/200-200 | 14 | 3D | KD4A | BEND 3D RAD DOUBLE TANGENT 200MM BE 90 DEG 50.80 MM W/T | ASTM A790 UNS S31803 | D41 | TS041 | 690 @ 60°C | 0 | 50.8 | 50.8 | 53.1 | 242 | 243.84 | 264.16 | 200 | 200 | 90 | 60
3DB/BE/14/5080/D41/90D/200-200 | 14 | 3D | KD4A | BEND 3D RAD DOUBLE TANGENT 200MM BE 90 DEG 50.80 MM W/T | ASTM A790 UNS S31803 | D41 | TS041 | 690 @ 60°C | 0 | 50.8 | 50.8 | 53.1 | 242 | 243.84 | 264.16 | 200 | 200 | 90 | 60
3DB/BE/14/5080/D41/90D/200-200 | 14 | 3D | KD4A | BEND 3D RAD DOUBLE TANGENT 200MM BE 90 DEG 50.80 MM W/T | ASTM A790 UNS S31803 | D41 | TS041 | 690 @ 60°C | 0 | 50.8 | 50.8 | 53.1 | 242 | 243.84 | 264.16 | 200 | 200 | 90 | 60
3DB/BE/14/5080/D41/90D/200-200 | 14 | 3D | KD4A | BEND 3D RAD DOUBLE TANGENT 200MM BE 90 DEG 50.80 MM W/T | ASTM A790 UNS S31803 | D41 | TS041 | 690 @ 60°C | 0 | 50.8 | 50.8 | 53.1 | 242 | 243.84 | 264.16 | 200 | 200 | 90 | 60
3DB/BE/14/5080/D41/90D/200-200 | 14 | 3D | KD4A | BEND 3D RAD DOUBLE TANGENT 200MM BE 90 DEG 50.80 MM W/T | ASTM A790 UNS S31803 | D41 | TS041 | 690 @ 60°C | 0 | 50.8 | 50.8 | 53.1 | 242 | 243.84 | 264.16 | 200 | 200 | 90 | 60
3DB/BE/14/5080/D41/90D/200-200 | 14 | 3D | KD4A | BEND 3D RAD DOUBLE TANGENT 200MM BE 90 DEG 50.80 MM W/T | ASTM A790 UNS S31803 | D41 | TS041 | 690 @ 60°C | 0 | 50.8 | 50.8 | 53.1 | 242 | 243.84 | 264.16 | 200 | 200 | 90 | 60
3DB/BE/14/5080/D41/90D/200-200 | 14 | 3D | KD4A | BEND 3D RAD DOUBLE TANGENT 200MM BE 90 DEG 50.80 MM W/T | ASTM A790 UNS S31803 | D41 | TS041 | 690 @ 60°C | 0 | 50.8 | 50.8 | 53.1 | 242 | 243.84 | 264.16 | 200 | 200 | 90 | 70
3DB/BE/14/5080/D41/90D/200-200 | 14 | 3D | KD4A | BEND 3D RAD DOUBLE TANGENT 200MM BE 90 DEG 50.80 MM W/T | ASTM A790 UNS S31803 | D41 | VE200 | 690 @ 60°C | 0 | 50.8 | 50.8 | 53.1 | 242 | 243.84 | 264.16 | 200 | 200 | 90 | 40
3DB/BE/14/5080/D41/90D/200-200 | 14 | 3D | KD4A | BEND 3D RAD DOUBLE TANGENT 200MM BE 90 DEG 50.80 MM W/T | ASTM A790 UNS S31803 | D41 | VE200 | 690 @ 60°C | 0 | 50.8 | 50.8 | 53.1 | 242 | 243.84 | 264.16 | 200 | 200 | 90 | 40
3DB/BE/14/5080/D41/90D/200-200 | 14 | 3D | KD4A | BEND 3D RAD DOUBLE TANGENT 200MM BE 90 DEG 50.80 MM W/T | ASTM A790 UNS S31803 | D41 | VE200 | 690 @ 60°C | 0 | 50.8 | 50.8 | 53.1 | 242 | 243.84 | 264.16 | 200 | 200 | 90 | 40
3DB/BE/14/5080/D41/90D/200-200 | 14 | 3D | KD4A | BEND 3D RAD DOUBLE TANGENT 200MM BE 90 DEG 50.80 MM W/T | ASTM A790 UNS S31803 | D41 | VE200 | 690 @ 60°C | 0 | 50.8 | 50.8 | 53.1 | 242 | 243.84 | 264.16 | 200 | 200 | 90 | 40
3DB/BE/14/5080/D41/90D/200-200 | 14 | 3D | KD4A | BEND 3D RAD DOUBLE TANGENT 200MM BE 90 DEG 50.80 MM W/T | ASTM A790 UNS S31803 | D41 | VE200 | 690 @ 60°C | 0 | 50.8 | 50.8 | 53.1 | 242 | 243.84 | 264.16 | 200 | 200 | 90 | 40
3DB/BE/14/5080/D41/90D/200-200 | 14 | 3D | KD4A | BEND 3D RAD DOUBLE TANGENT 200MM BE 90 DEG 50.80 MM W/T | ASTM A790 UNS S31803 | D41 | VE200 | 690 @ 60°C | 0 | 50.8 | 50.8 | 53.1 | 242 | 243.84 | 264.16 | 200 | 200 | 90 | 40
3DB/BE/14/5080/D41/90D/200-200 | 14 | 3D | KD4A | BEND 3D RAD DOUBLE TANGENT 200MM BE 90 DEG 50.80 MM W/T | ASTM A790 UNS S31803 | D41 | VE200 | 690 @ 60°C | 0 | 50.8 | 50.8 | 53.1 | 242 | 243.84 | 264.16 | 200 | 200 | 90 | 40
3DB/BE/14/5080/D41/90D/200-200 | 14 | 3D | KD4A | BEND 3D RAD DOUBLE TANGENT 200MM BE 90 DEG 50.80 MM W/T | ASTM A790 UNS S31803 | D41 | VE200 | 690 @ 60°C | 0 | 50.8 | 50.8 | 53.1 | 242 | 243.84 | 264.16 | 200 | 200 | 90 | 40
3DB/BE/14/5080/D41/90D/200-200 | 14 | 3D | KD4A | BEND 3D RAD DOUBLE TANGENT 200MM BE 90 DEG 50.80 MM W/T | ASTM A790 UNS S31803 | D41 | VE200 | 690 @ 60°C | 0 | 50.8 | 50.8 | 53.1 | 242 | 243.84 | 264.16 | 200 | 200 | 90 | 40
3DB/BE/14/5080/D41/90D/200-200 | 14 | 3D | KD4A | BEND 3D RAD DOUBLE TANGENT 200MM BE 90 DEG 50.80 MM W/T | ASTM A790 UNS S31803 | D41 | VE200 | 690 @ 60°C | 0 | 50.8 | 50.8 | 53.1 | 242 | 243.84 | 264.16 | 200 | 200 | 90 | 40
3DB/BE/14/5080/D41/90D/200-200 | 14 | 3D | KD4A | BEND 3D RAD DOUBLE TANGENT 200MM BE 90 DEG 50.80 MM W/T | ASTM A790 UNS S31803 | D41 | VE200 | 690 @ 60°C | 0 | 50.8 | 50.8 | 53.1 | 242 | 243.84 | 264.16 | 200 | 200 | 90 | 40
3DB/BE/14/5080/D41/90D/200-200 | 14 | 3D | KD4A | BEND 3D RAD DOUBLE TANGENT 200MM BE 90 DEG 50.80 MM W/T | ASTM A790 UNS S31803 | D41 | VE200 | 690 @ 60°C | 0 | 50.8 | 50.8 | 53.1 | 242 | 243.84 | 264.16 | 200 | 200 | 90 | 40
3DB/BE/14/5080/D41/90D/200-200 | 14 | 3D | KD4A | BEND 3D RAD DOUBLE TANGENT 200MM BE 90 DEG 50.80 MM W/T | ASTM A790 UNS S31803 | D41 | VE200 | 690 @ 60°C | 0 | 50.8 | 50.8 | 53.1 | 242 | 243.84 | 264.16 | 200 | 200 | 90 | 40
3DB/BE/14/5080/D41/90D/200-200 | 14 | 3D | KD4A | BEND 3D RAD DOUBLE TANGENT 200MM BE 90 DEG 50.80 MM W/T | ASTM A790 UNS S31803 | D41 | VE200 | 690 @ 60°C | 0 | 50.8 | 50.8 | 53.1 | 242 | 243.84 | 264.16 | 200 | 200 | 90 | 40
3DB/BE/14/5080/D41/90D/200-200 | 14 | 3D | KD4A | BEND 3D RAD DOUBLE TANGENT 200MM BE 90 DEG 50.80 MM W/T | ASTM A790 UNS S31803 | D41 | VE200 | 690 @ 60°C | 0 | 50.8 | 50.8 | 53.1 | 242 | 243.84 | 264.16 | 200 | 200 | 90 | 40
3DB/BE/14/5080/D41/90D/200-200 | 14 | 3D | KD4A | BEND 3D RAD DOUBLE TANGENT 200MM BE 90 DEG 50.80 MM W/T | ASTM A790 UNS S31803 | D41 | VE200 | 690 @ 60°C | 0 | 50.8 | 50.8 | 53.1 | 242 | 243.84 | 264.16 | 200 | 200 | 90 | 40
3DB/BE/14/5080/D41/90D/200-200 | 14 | 3D | KD4A | BEND 3D RAD DOUBLE TANGENT 200MM BE 90 DEG 50.80 MM W/T | ASTM A790 UNS S31803 | D41 | VE200 | 690 @ 60°C | 0 | 50.8 | 50.8 | 53.1 | 242 | 243.84 | 264.16 | 200 | 200 | 90 | 40
3DB/BE/14/5080/D41/90D/200-200 | 14 | 3D | KD4A | BEND 3D RAD DOUBLE TANGENT 200MM BE 90 DEG 50.80 MM W/T | ASTM A790 UNS S31803 | D41 | VE200 | 690 @ 60°C | 0 | 50.8 | 50.8 | 53.1 | 242 | 243.84 | 264.16 | 200 | 200 | 90 | 40
3DB/BE/14/5080/D41/90D/200-200 | 14 | 3D | KD4A | BEND 3D RAD DOUBLE TANGENT 200MM BE 90 DEG 50.80 MM W/T | ASTM A790 UNS S31803 | D41 | VE200 | 690 @ 60°C | 0 | 50.8 | 50.8 | 53.1 | 242 | 243.84 | 264.16 | 200 | 200 | 90 | 40
3DB/BE/14/5080/D41/90D/200-200 | 14 | 3D | KD4A | BEND 3D RAD DOUBLE TANGENT 200MM BE 90 DEG 50.80 MM W/T | ASTM A790 UNS S31803 | D41 | VE200 | 690 @ 60°C | 0 | 50.8 | 50.8 | 53.1 | 242 | 243.84 | 264.16 | 200 | 200 | 90 | 40
3DB/BE/14/5737/C24N/20D/200-200 | 14 | 3D | KL8Z | BEND 3D RAD DOUBLE TANGENT 200MM BE 20 DEG 57.37 MM W/T | API 5L GR X65 | C24N | VE200 | 643 @ 121°C | 7.5 | 57.37 | 57.37 | 60 | 227 | 229.386 | 252.334 | 200 | 200 | 20 | 70
3DB/BE/14/5737/C24N/30D/200-200 | 14 | 3D | KL8Z | BEND 3D RAD DOUBLE TANGENT 200MM BE 30 DEG 57.37 MM W/T | API 5L GR X65 | C24N | VE200 | 643 @ 121°C | 7.5 | 57.37 | 57.37 | 60 | 227 | 229.386 | 252.334 | 200 | 200 | 30 | 70
3DB/BE/14/5737/C24N/30D/200-200 | 14 | 3D | KL8Z | BEND 3D RAD DOUBLE TANGENT 200MM BE 30 DEG 57.37 MM W/T | API 5L GR X65 | C24N | VE200 | 643 @ 121°C | 7.5 | 57.37 | 57.37 | 60 | 227 | 229.386 | 252.334 | 200 | 200 | 30 | 70
3DB/BE/14/5737/C24N/44D/200-200 | 14 | 3D | KL8Z | BEND 3D RAD DOUBLE TANGENT 200MM BE 44 DEG 57.37 MM W/T | API 5L GR X65 | C24N | VE200 | 643 @ 121°C | 7.5 | 57.37 | 57.37 | 60 | 227 | 229.386 | 252.334 | 200 | 200 | 44 | 70
3DB/BE/14/5737/C24N/45D/200-200 | 14 | 3D | KL8Z | BEND 3D RAD DOUBLE TANGENT 200MM BE 45 DEG 57.37 MM W/T | API 5L GR X65 | C24N | VE200 | 643 @ 121°C | 7.5 | 57.37 | 57.37 | 60 | 227 | 229.386 | 252.334 | 200 | 200 | 45 | 70
3DB/BE/14/5737/C24N/50D/200-200 | 14 | 3D | KL8Z | BEND 3D RAD DOUBLE TANGENT 200MM BE 50 DEG 57.37 MM W/T | API 5L GR X65 | C24N | MS510 | 643 @ 121°C | 7.5 | 57.37 | 57.37 | 60 | 227 | 229.386 | 252.334 | 200 | 200 | 50 | 60
3DB/BE/14/5737/C24N/50D/200-200 | 14 | 3D | KL8Z | BEND 3D RAD DOUBLE TANGENT 200MM BE 50 DEG 57.37 MM W/T | API 5L GR X65 | C24N | MS510 | 643 @ 121°C | 7.5 | 57.37 | 57.37 | 60 | 227 | 229.386 | 252.334 | 200 | 200 | 50 | 60
3DB/BE/14/5737/C24N/58D/200-200 | 14 | 3D | KL8Z | BEND 3D RAD DOUBLE TANGENT 200MM BE 58 DEG 57.37 MM W/T | API 5L GR X65 | C24N | MS510 | 643 @ 121°C | 7.5 | 57.37 | 57.37 | 60 | 227 | 229.386 | 252.334 | 200 | 200 | 58 | 60
3DB/BE/14/5737/C24N/62D/200-200 | 14 | 3D | KL8Z | BEND 3D RAD DOUBLE TANGENT 200MM BE 62 DEG 57.37 MM W/T | API 5L GR X65 | C24N | MS510 | 643 @ 121°C | 7.5 | 57.37 | 57.37 | 60 | 227 | 229.386 | 252.334 | 200 | 200 | 62 | 60
3DB/BE/14/5737/C24N/90D/200-200 | 14 | 3D | KL8Z | BEND 3D RAD DOUBLE TANGENT 200MM BE 90 DEG 57.37 MM W/T | API 5L GR X65 | C24N | MS510 | 643 @ 121°C | 7.5 | 57.37 | 57.37 | 60 | 242 | 229.386 | 252.334 | 200 | 200 | 90 | 60
3DB/BE/14/5737/C24N/90D/200-200 | 14 | 3D | KL8Z | BEND 3D RAD DOUBLE TANGENT 200MM BE 90 DEG 57.37 MM W/T | API 5L GR X65 | C24N | MS510 | 643 @ 121°C | 7.5 | 57.37 | 57.37 | 60 | 242 | 229.386 | 252.334 | 200 | 200 | 90 | 60
3DB/BE/14/5737/C24N/90D/200-200 | 14 | 3D | KL8Z | BEND 3D RAD DOUBLE TANGENT 200MM BE 90 DEG 57.37 MM W/T | API 5L GR X65 | C24N | TS011 | 643 @ 121°C | 7.5 | 57.37 | 57.37 | 60 | 242 | 229.386 | 252.334 | 200 | 200 | 90 | 70
3DB/BE/14/5737/C24N/90D/200-200 | 14 | 3D | KL8Z | BEND 3D RAD DOUBLE TANGENT 200MM BE 90 DEG 57.37 MM W/T | API 5L GR X65 | C24N | TS011 | 643 @ 121°C | 7.5 | 57.37 | 57.37 | 60 | 242 | 229.386 | 252.334 | 200 | 200 | 90 | 70
3DB/BE/14/5737/C24N/90D/200-200 | 14 | 3D | KL8Z | BEND 3D RAD DOUBLE TANGENT 200MM BE 90 DEG 57.37 MM W/T | API 5L GR X65 | C24N | TS011 | 643 @ 121°C | 7.5 | 57.37 | 57.37 | 60 | 242 | 229.386 | 252.334 | 200 | 200 | 90 | 70
3DB/BE/14/5737/C24N/90D/200-200 | 14 | 3D | KL8Z | BEND 3D RAD DOUBLE TANGENT 200MM BE 90 DEG 57.37 MM W/T | API 5L GR X65 | C24N | TS011 | 643 @ 121°C | 7.5 | 57.37 | 57.37 | 60 | 242 | 229.386 | 252.334 | 200 | 200 | 90 | 70
3DB/BE/14/5737/C24N/90D/200-200 | 14 | 3D | KL8Z | BEND 3D RAD DOUBLE TANGENT 200MM BE 90 DEG 57.37 MM W/T | API 5L GR X65 | C24N | TS011 | 643 @ 121°C | 7.5 | 57.37 | 57.37 | 60 | 242 | 229.386 | 252.334 | 200 | 200 | 90 | 70
3DB/BE/14/5737/C24N/90D/200-200 | 14 | 3D | KL8Z | BEND 3D RAD DOUBLE TANGENT 200MM BE 90 DEG 57.37 MM W/T | API 5L GR X65 | C24N | TS011 | 643 @ 121°C | 7.5 | 57.37 | 57.37 | 60 | 242 | 229.386 | 252.334 | 200 | 200 | 90 | 70
3DB/BE/14/5737/C24N/90D/200-200 | 14 | 3D | KL8Z | BEND 3D RAD DOUBLE TANGENT 200MM BE 90 DEG 57.37 MM W/T | API 5L GR X65 | C24N | TS011 | 643 @ 121°C | 7.5 | 57.37 | 57.37 | 60 | 242 | 229.386 | 252.334 | 200 | 200 | 90 | 70
3DB/BE/14/5737/C24N/90D/200-200 | 14 | 3D | KL8Z | BEND 3D RAD DOUBLE TANGENT 200MM BE 90 DEG 57.37 MM W/T | API 5L GR X65 | C24N | TS011 | 643 @ 121°C | 7.5 | 57.37 | 57.37 | 60 | 242 | 229.386 | 252.334 | 200 | 200 | 90 | 70
3DB/BE/14/5737/C24N/90D/200-200 | 14 | 3D | KL8Z | BEND 3D RAD DOUBLE TANGENT 200MM BE 90 DEG 57.37 MM W/T | API 5L GR X65 | C24N | TS011 | 643 @ 121°C | 7.5 | 57.37 | 57.37 | 60 | 242 | 229.386 | 252.334 | 200 | 200 | 90 | 70
3DB/BE/14/5737/C24N/90D/200-200 | 14 | 3D | KL8Z | BEND 3D RAD DOUBLE TANGENT 200MM BE 90 DEG 57.37 MM W/T | API 5L GR X65 | C24N | TS011 | 643 @ 121°C | 7.5 | 57.37 | 57.37 | 60 | 242 | 229.386 | 252.334 | 200 | 200 | 90 | 70
3DB/BE/14/5737/C24N/90D/200-200 | 14 | 3D | KL8Z | BEND 3D RAD DOUBLE TANGENT 200MM BE 90 DEG 57.37 MM W/T | API 5L GR X65 | C24N | TS011 | 643 @ 121°C | 7.5 | 57.37 | 57.37 | 60 | 227 | 229.386 | 252.334 | 200 | 200 | 90 | 70
3DB/BE/14/5737/C24N/90D/200-200 | 14 | 3D | KL8Z | BEND 3D RAD DOUBLE TANGENT 200MM BE 90 DEG 57.37 MM W/T | API 5L GR X65 | C24N | TS011 | 643 @ 121°C | 7.5 | 57.37 | 57.37 | 60 | 227 | 229.386 | 252.334 | 200 | 200 | 90 | 70
3DB/BE/14/5737/C24N/90D/200-200 | 14 | 3D | KL8Z | BEND 3D RAD DOUBLE TANGENT 200MM BE 90 DEG 57.37 MM W/T | API 5L GR X65 | C24N | VE200 | 643 @ 121°C | 7.5 | 57.37 | 57.37 | 60 | 227 | 229.386 | 252.334 | 200 | 200 | 90 | 70
3DB/BE/14/5737/C24N/90D/200-200 | 14 | 3D | KL8Z | BEND 3D RAD DOUBLE TANGENT 200MM BE 90 DEG 57.37 MM W/T | API 5L GR X65 | C24N | VE200 | 643 @ 121°C | 7.5 | 57.37 | 57.37 | 60 | 227 | 229.386 | 252.334 | 200 | 200 | 90 | 70